## Sheet1
字节序号 | 含义 | 内容 |  | 说明 | 举例
1 | 帧头 | 0x3c |  | 只接收以0x3c3c开头的数据，其他数据部接收
2 |  | 0x3c
3 | 总电压 | 0x00 | 0mv | 整个电池组电压 | 0xd2f0为54000mV
4 |  | 0x00
5 | 电流 | 0xb7 | 负585毫安 |  | 0x000186a0为100000mA
6 |  | 0xfd
7 |  | 0xff
8 |  | 0xff
9 | 剩余电量 | 0x03 | 3% |  | 0x60为96，即还剩余96%的电量
10 | 故障 | 0x02 | 电池欠压 | 0x00：无故障；0x01：电池过压；0x02：电池欠压；0x04：SOC低；0x08：过流；0x10：温度过低；0x20：温度过高；0x40：电芯接头松；0x80：不平衡
11 | 扩展故障 | 0x00 | 无故障 | 0x01：欠费保护；0x02：GPS故障；0x04：电池寿命故障；0x08：端头故障；0x10：存储器故障；0x20：蓝牙故障；0x40：实时时钟故障；0x80：BCU电源故障
12 | 运行状态 | 0x84 |  | 0x00：正常主机模式；0x01：正常从机模式；0x02：设置调试模式；0x03：关机模式
13 | 电压1 | 0x18 | 3352mv |  | 0x0ce4为3300mV,下同
14 |  | 0x0d
15 | 电压2 | 0x14 | 3348mv
16 |  | 0x0d
17 | 电压3 | 0x09 | 3337mv
18 |  | 0x0d
19 | 电压4 | 0x00 | 3328mv
20 |  | 0x0d
21 | 电压5 | 0xeb | 3307mv
22 |  | 0x0c
23 | 电压6 | 0x09 | 3337mv
24 |  | 0x0d
25 | 电压7 | 0x3f | 3391mv
26 |  | 0x0d
27 | 电压8 | 0x04 | 3332mv
28 |  | 0x0d
29 | 电压9 | 0x23 | 3363mv
30 |  | 0x0d
31 | 电压10 | 0x2f | 3375mv
32 |  | 0x0d
33 | 电压11 | 0x10 | 3344mv
34 |  | 0x0d
35 | 电压12 | 0xfe | 3326mv
36 |  | 0x0c
37 | 电压13 | 0x0d | 3341mv
38 |  | 0x0d
39 | 电压14 | 0xfa | 3322mv
40 |  | 0x0c
41 | 电压15 | 0x13 | 3347mv
42 |  | 0x0d
43 | 电压16 | 0xed | 3309mv
44 |  | 0x0c
45 | 电压17 | 0x01 | 1mv
46 |  | 0x00
47 | 电压18 | 0x01 | 1mv
48 |  | 0x00
49 | 电压19 | 0x01 | 1mv
50 |  | 0x00
51 | 电压20 | 0x01 | 1mv
52 |  | 0x00
53 | 电压21 | 0x01 | 1mv
54 |  | 0x00
55 | 电压22 | 0x01 | 1mv
56 |  | 0x00
57 | 电压23 | 0x01 | 1mv
58 |  | 0x00
59 | 电压24 | 0x01 | 1mv
60 |  | 0x00
61 | 电池温度1整数部分 | 0x00 | 0 |  | 0x23为32度
62 |  | 0x00
63 | 电池温度1小数部分 | 0x00 | 4096 |  | 0x012c为0.300度
64 |  | 0x10
65 | 电池温度2整数部分 | 0x00 | 0
66 |  | 0x00
67 | 电池温度2小数部分 | 0x00 | 0
68 |  | 0x00
69 | 电池温度3整数部分 | 0x00 | 16384（这个可能是下面程序处理问题）
70 |  | 0x40
71 | 电池温度3小数部分 | 0x00 | 0
72 |  | 0x00
73 | 电池温度4整数部分 | 0x00 | 2048
74 |  | 0x08
75 | 电池温度4小数部分 | 0x00 | 0
76 |  | 0x00
77 | 电池温度5整数部分 | 0x00 | 0
78 |  | 0x00
79 | 电池温度5小数部分 | 0x30 | 48
80 |  | 0x00
81 | 电池温度6整数部分 | 0x00 | 0
82 |  | 0x00
83 | 电池温度6小数部分 | 0x00 | 1024
84 |  | 0x04
85 | BMS温度整数部分 | 0x2d | 45
86 |  | 0x00
87 | BMS温度小数部分 | 0x52 | 850
88 |  | 0x03
89 | 总电量 | 0x85 | 2181mah |  | 0x000186a0为100000mAH
90 |  | 0x08
91 |  | 0x00
92 |  | 0x00
93 | CRC校验 | 0x03 | 3
94 |  | 0x00
95 | 帧尾 | 0x3e
96 |  | 0x3e